## Chi tiết địa chất
Dự án | Star City Thanh Hóa
Hạng mục | Thi công cọc khoan nhồi, tường vây cho các hạng mục_Lô CT-02
Tên bộ phận | Phường Hạc Thành, tỉnh Thanh Hoá
Số hiệu cọc | P11-90
Tên Máy khoan | SGC-KCN0003
Đường kính | D800
Bắt đầu thi công | 00:50 15/03/2026
Kết thúc thi công | 09:52 15/03/2026
Địa chất TT | Đường kính | Mô tả lớp thiết kế | Từ (h) | Đến (h) | Cao độ từ | Cao độ đến | T.Gian (h) | Dài (m) | V (m/h) | Ghi chú
1 | D800 | Sét pha, xám xanh, xám đen, xám nâu, xám ghi, TT dẻo mềm | 00:50 15/03/2026 | 01:13 15/03/2026 | -1.2 | -2.75 | 0.38 | 1.55 | 4.04
2 | D800 | Sét lẫn hữu cơ, xám nâu, xám đen, xám trắng, xám xanh TT dẻo chảy | 01:15 15/03/2026 | 02:57 15/03/2026 | -2.75 | -12.95 | 1.7 | 10.2 | 6
3 | D800 | Sét, đôi chỗ kẹp cát pha, lẫn dăm sạn TT dẻo mềm | 03:00 15/03/2026 | 04:59 15/03/2026 | -12.95 | -18.2 | 1.98 | 5.25 | 2.65
4 | D800 | Sét xám vàng, nâu vàng xám xanh TT nửa cứng | 05:00 15/03/2026 | 05:55 15/03/2026 | -18.2 | -28.95 | 0.92 | 10.75 | 11.73
5 | D800 | Sét pha, xám xanh, xám đen, xám nâu, xám ghi, TT dẻo mềm | 06:00 15/03/2026 | 06:30 15/03/2026 | -28.95 | -35.1 | 0.5 | 6.15 | 12.3
6 | D800 | Cát pha xám ghi, xám nâu, xám vàng TT dẻo | 06:30 15/03/2026 | 08:20 15/03/2026 | -35.1 | -38.6 | 1.83 | 3.5 | 1.91
7 | D800 | Cát thô vừa, xám vàng, xám xanh, xám nâu TT chặt | 08:24 15/03/2026 | 08:50 15/03/2026 | -38.6 | -45.2 | 0.43 | 6.6 | 15.23
8 | D800 | Sỏi xám vàng, nâu vàng, xám xanh TT rất chặt | 08:55 15/03/2026 | 09:52 15/03/2026 | -45.2 | -49.73 | 0.95 | 4.53 | 4.77 | KT
ẢNH BIÊN BẢN GỐC

## Tổng hợp lớp thiết kế
STT | Đường kính | Lớp Thiết Kế | Số đoạn | Cao độ từ (m) | Cao độ đến (m) | Tổng T.Gian (h) | Tổng Dài (m) | V TB (m/h)
1 | D800 | Sét pha, xám xanh, xám đen, xám nâu, xám ghi, TT dẻo mềm | 1 | -1.2 | -2.75 | 0.38 | 1.55 | 4.04
2 | D800 | Sét lẫn hữu cơ, xám nâu, xám đen, xám trắng, xám xanh TT dẻo chảy | 1 | -2.75 | -12.95 | 1.7 | 10.2 | 6
3 | D800 | Sét, đôi chỗ kẹp cát pha, lẫn dăm sạn TT dẻo mềm | 1 | -12.95 | -18.2 | 1.98 | 5.25 | 2.65
4 | D800 | Sét xám vàng, nâu vàng xám xanh TT nửa cứng | 1 | -18.2 | -28.95 | 0.92 | 10.75 | 11.73
5 | D800 | Sét pha, xám xanh, xám đen, xám nâu, xám ghi, TT dẻo mềm | 1 | -28.95 | -35.1 | 0.5 | 6.15 | 12.3
6 | D800 | Cát pha xám ghi, xám nâu, xám vàng TT dẻo | 1 | -35.1 | -38.6 | 1.83 | 3.5 | 1.91
7 | D800 | Cát thô vừa, xám vàng, xám xanh, xám nâu TT chặt | 1 | -38.6 | -45.2 | 0.43 | 6.6 | 15.23
8 | D800 | Sỏi xám vàng, nâu vàng, xám xanh TT rất chặt | 1 | -45.2 | -49.73 | 0.95 | 4.53 | 4.77
TỔNG CỘNG |  |  | 8 | -1.2 | -49.73 | 8.7 | 48.53 | 5.58